## layout
[5 empty] | scale |  |  |  | 30 |  |  | 47 | 34 |  |  |  |  | drop 1 | 1600 | 3500
total cfm | 4800 | 783.3333 |  | measure_a | 2 | 0.75 | measure_b |  |  |  |  | 2209 | 1156 | 1156 | 1156.0002 |  |  | drop 2 | 3200 | 1500
drops | 3 |  |  | inches_a | 60 | 22.5 | inches_b |  | 7.25 | 300 | 12 | 3365 | 58.0086 |  |  |  |  | drop 3 | 4800 | 5000
desired FPM (min) | 4200 |  | 10800 |  | 30 | [9 empty] | 38.3649 |  |  | drop 4 | 6400
desired FPM (max) | 4800 |  |  |  |  | 240 | 4.0678 | [10 empty] | drop 5 | 8000
[18 empty] | drop 6 | 9600
drop 1 | 1600 |  |  |  | drop 2 | 3200 |  |  |  | drop 3 | 4800 |  |  | drop 4 | 6400 |  |  | drop 7 | 11200
desired fpm | 4200 | 4800 | 4583.6624 |  | desired fpm | 4200 | 4800 | 4074.3665 |  | desired fpm | 4200 | 4800 | 4490.1182 | desired fpm | 4200 | 4800 | 4583.6624 | drop 8 | 12800
| 0.38095 | 0.33333 | 0.34907 |  |  | 0.7619 | 0.66667 | 0.7854 |  |  | 1.1429 | 1 | 1.069 |  | 1.5238 | 1.3333 | 1.3963 | drop 9 | 14400
| 8.3574 | 7.8176 | 8 |  |  | 11.8192 | 11.0558 | 12 |  |  | 14.4755 | 13.5406 | 14 |  | 16.7148 | 15.6353 | 16 | drop 10 | 16000
[18 empty] | drop 11 | 17600
drop 5 | 8000 |  |  |  | drop 6 | 9600 |  |  |  | drop 7 | 11200 |  |  | drop 8 | 12800 |  |  | drop 12 | 19200
desired fpm | 4200 | 4800 | 4527.0739 |  | desired fpm | 4200 | 4800 | 4400.3159 |  | desired fpm | 4200 | 4800 | 4242.7288 | desired fpm | 4200 | 4800 | 4074.3665 | drop 13 | 20800
| 1.9048 | 1.6667 | 1.7671 |  |  | 2.2857 | 2 | 2.1817 |  |  | 2.6667 | 2.3333 | 2.6398 |  | 3.0476 | 2.6667 | 3.1416 | drop 14 | 22400
| 18.6877 | 17.4808 | 18 |  |  | 20.4714 | 19.1492 | 20 |  |  | 22.1116 | 20.6835 | 22 |  | 23.6383 | 22.1116 | 24 | drop 15 | 24000
[18 empty] | drop 16 | 25600
drop 9 | 14400 |  |  |  | drop 10 | 16000 |  |  |  | drop 11 | 17600 |  |  | drop 12 | 19200 |  |  | drop 17 | 27200
desired fpm | 4200 | 4800 | 4583.6624 |  | desired fpm | 4200 | 4800 | 4339.562 |  | desired fpm | 4200 | 4800 | 4115.9417 | desired fpm | 4200 | 4800 | 3911.3919 | drop 18 | 28800
| 3.4286 | 3 | 3.1416 |  |  | 3.8095 | 3.3333 | 3.687 |  |  | 4.1905 | 3.6667 | 4.2761 |  | 4.5714 | 4 | 4.9087 | drop 19 | 30400
| 25.0722 | 23.4529 | 24 |  |  | 26.4284 | 24.7215 | 26 |  |  | 27.7184 | 25.9282 | 28 |  | 28.9509 | 27.0811 | 30 | drop 20 | 32000
[18 empty] | drop 21 | 33600
drop 13 | 20800 |  |  |  | drop 14 | 22400 |  |  |  | drop 15 | 24000 |  |  | drop 16 | 25600 |  |  | drop 22 | 35200
desired fpm | 4200 | 4800 | 4237.3412 |  | desired fpm | 4200 | 4800 | 4010.7046 |  | desired fpm | 4200 | 4800 | 4297.1835 | desired fpm | 4200 | 4800 | 4060.2684 | drop 23 | 36800
| 4.9524 | 4.3333 | 4.9087 |  |  | 5.3333 | 4.6667 | 5.5851 |  |  | 5.7143 | 5 | 5.5851 |  | 6.0952 | 5.3333 | 6.305 | drop 24 | 38400
| 30.1331 | 28.1869 | 30 |  |  | 31.2706 | 29.2509 | 32 |  |  | 32.3681 | 30.2776 | 32 |  | 33.4296 | 31.2706 | 34 | drop 25 | 40000
[18 empty] | drop 26 | 41600
drop 17 | 27200 |  |  |  | drop 18 | 28800 |  |  |  | drop 19 | 30400 |  |  | drop 20 | 32000 |  |  | drop 27 | 43200
desired fpm | 4200 | 4800 | 4314.0352 |  | desired fpm | 4200 | 4800 | 4074.3665 |  | desired fpm | 4200 | 4800 | 4300.7202 | desired fpm | 4200 | 4800 | 4063.0802 | drop 28 | 44800
| 6.4762 | 5.6667 | 6.305 |  |  | 6.8571 | 6 | 7.0686 |  |  | 7.2381 | 6.3333 | 7.0686 |  | 7.619 | 6.6667 | 7.8758 | drop 29 | 46400
| 34.4585 | 32.233 | 34 |  |  | 35.4575 | 33.1674 | 36 |  |  | 36.4291 | 34.0763 | 36 |  | 37.3755 | 34.9615 | 38 | drop 30 | 48000
[18 empty] | drop 31 | 49600
drop 21 | 33600 |  |  |  | drop 22 | 35200 |  |  |  | drop 23 | 36800 |  |  | drop 24 | 38400 |  |  | drop 32 | 51200
desired fpm | 4200 | 4800 | 4266.2342 |  | desired fpm | 4200 | 4800 | 4469.3882 |  | desired fpm | 4200 | 4800 | 4216.9694 | desired fpm | 4200 | 4800 | 4400.3159 | drop 33 | 52800
| 8 | 7 | 7.8758 |  |  | 8.381 | 7.3333 | 7.8758 |  |  | 8.7619 | 7.6667 | 8.7266 |  | 9.1429 | 8 | 8.7266 | drop 34 | 54400
| 38.2985 | 35.8249 | 38 |  |  | 39.1997 | 36.668 | 38 |  |  | 40.0807 | 37.4921 | 40 |  | 40.9428 | 38.2985 | 40 | drop 35 | 56000
[18 empty] | drop 36 | 57600
drop 25 | 40000 |  |  |  | drop 26 | 41600 |  |  |  | drop 27 | 43200 |  |  | drop 28 | 44800 |  |  | drop 37 | 59200
desired fpm | 4200 | 4800 | 4157.5169 |  | desired fpm | 4200 | 4800 | 4323.8176 |  | desired fpm | 4200 | 4800 | 4091.2028 | desired fpm | 4200 | 4800 | 4242.7288 | drop 38 | 60800
| 9.5238 | 8.3333 | 9.6211 |  |  | 9.9048 | 8.6667 | 9.6211 |  |  | 10.2857 | 9 | 10.5592 |  | 10.6667 | 9.3333 | 10.5592
| 41.787 | 39.0882 | 42 |  |  | 42.6146 | 39.8623 | 42 |  |  | 43.4264 | 40.6217 | 44 |  | 44.2233 | 41.3671 | 44
drop 29 | 46400 |  |  |  | drop 30 | 48000 |  |  |  | drop 31 | 49600 |  |  | drop 32 | 51200
desired fpm | 4200 | 4800 | 4394.2548 |  | desired fpm | 4200 | 4800 | 4159.0887 |  | desired fpm | 4200 | 4800 | 4297.725 | desired fpm | 4200 | 4800 | 4436.3613
| 11.0476 | 9.6667 | 10.5592 |  |  | 11.4286 | 10 | 11.541 |  |  | 11.8095 | 10.3333 | 11.541 |  | 12.1905 | 10.6667 | 11.541
| 45.006 | 42.0993 | 44 |  |  | 45.7754 | 42.819 | 46 |  |  | 46.5321 | 43.5268 | 46 |  | 47.2766 | 44.2233 | 46
drop 33 | 52800 |  |  |  | drop 34 | 54400 |  |  |  | drop 35 | 56000 |  |  | drop 36 | 57600
desired fpm | 4200 | 4800 | 4201.6905 |  | desired fpm | 4200 | 4800 | 4329.0145 |  | desired fpm | 4200 | 4800 | 4456.3384 | desired fpm | 4200 | 4800 | 4224.3032
| 12.5714 | 11 | 12.5664 |  |  | 12.9524 | 11.3333 | 12.5664 |  |  | 13.3333 | 11.6667 | 12.5664 |  | 13.7143 | 12 | 13.6354
| 48.0097 | 44.9089 | 48 |  |  | 48.7316 | 45.5843 | 48 |  |  | 49.4431 | 46.2498 | 48 |  | 50.1445 | 46.9058 | 50
drop 37 | 59200 |  |  |  | drop 38 | 60800
desired fpm | 4200 | 4800 | 4341.645 |  | desired fpm | 4200 | 4800 | 4458.9867
| 14.0952 | 12.3333 | 13.6354 |  |  | 14.4762 | 12.6667 | 13.6354
| 50.8361 | 47.5528 | 50 |  |  | 51.5185 | 48.1912 | 50

## K&B branch size
A | B | C | D | E
12 | 8 | 6 | 18 | 8.5
[5 empty] | 22.5 | 54
67.5
24 | 36 | 864 | 6 | 1500

## Air Change Calculator
Length | 90 | ft | V
Width | 43 | ft
Height | 20 | ft
Air change per hour | 8 |  | n
Volume Exchange: | 10320 | CFM | Q
𝑛=(60∗𝑄" " )/𝑉

## Sheet1
| CFM |  | 2200 |  | 3000 |  |  |  |  | 2200 |  | 3000 |  |  |  |  | 2200 |  | 3000
Guildemeister | 1000 | 1119.0476 | 0.50866 | 9.6572 | 0.37302 | 8.2699 | 8 | 3205.8353 | 1398.8095 | 0.63582 | 10.797 | 0.46627 | 9.246 | 10 | 2564.6682 | 2797.619 | 1.2716 | 15.2693 | 0.93254 | 13.0759 | 12 | 3562.0392
| 250 | 279.7619 | 0.12716 | 4.8286 | 0.093254 | 4.1349 | 4 | 3205.8353 | [15 empty] | 2200 |  | 3000
Guildemeister | 1000 | 1119.0476 | 0.50866 | 9.6572 | 0.37302 | 8.2699 | 8 | 3205.8353 | 1398.8095 | 0.63582 | 10.797 | 0.46627 | 9.246 | 10 | 2564.6682 | [7 empty] | 4700 | 2.1364 | 19.7913 | 1.5667 | 16.9482 | 12 | 5984.2259
| 250 | 279.7619 | 0.12716 | 4.8286 | 0.093254 | 4.1349 | 4 | 3205.8353 | [22 empty] | 2200 |  | 3000
Guildemeister | 600 | 671.4286 | 0.30519 | 7.4804 | 0.22381 | 6.4058 | 6 | 3419.5576 | 951.1905 | 0.43236 | 8.9035 | 0.31706 | 7.6245 | 8 | 2724.96 | 1902.381 | 0.86472 | 12.5914 | 0.63413 | 10.7826 | 12 | 2422.1867 | [7 empty] | 5651.1905 | 2.5687 | 21.7018 | 1.8837 | 18.5843 | 12 | 7195.3192
| 250 | 279.7619 | 0.12716 | 4.8286 | 0.093254 | 4.1349 | 4 | 3205.8353
Guildemeister | 600 | 671.4286 | 0.30519 | 7.4804 | 0.22381 | 6.4058 | 6 | 3419.5576 | 951.1905 | 0.43236 | 8.9035 | 0.31706 | 7.6245 | 8 | 2724.96
| 250 | 279.7619 | 0.12716 | 4.8286 | 0.093254 | 4.1349 | 4 | 3205.8353
Total | 2100
Availible | 2350 |  |  |  |  | 6

## Sheet3
| CFM | CFM | 2800 |  | 3200 |  |  |  |  | 4000 |  | 4500 |  |  |  | CFM | 2200 | 3000 | Radius | FPM
4 | 275 | 171.4286 | 0.061224 | 3.3504 | 0.053571 | 3.134 | 4 | 1964.4267 | 171.4286 | 0.042857 | 2.8032 | 0.038095 | 2.6428 | 4 | 1964.4267 | [5 empty] | 342.8571 | 0.085714 | 3.9643 | 0.07619 | 3.7375 | 5 | 2514.4662
4 | 275 | 171.4286 | 0.061224 | 3.3504 | 0.053571 | 3.134 | 4 | 1964.4267 | 171.4286 | 0.042857 | 2.8032 | 0.038095 | 2.6428 | 4 | 1964.4267 | [12 empty] | 514.2857 | 0.12857 | 4.8552 | 0.11429 | 4.5775 | 6 | 2619.2356
4 | 275 | 171.4286 | 0.061224 | 3.3504 | 0.053571 | 3.134 | 4 | 1964.4267 | 171.4286 | 0.042857 | 2.8032 | 0.038095 | 2.6428 | 15 | 139.6926 | [19 empty] | 1200 | 0.3 | 7.4165 | 0.26667 | 6.9923 | 10 | 2200.1579
8 | 1100 | 685.7143 | 0.2449 | 6.7008 | 0.21429 | 6.2681 | 8 | 1964.4267 | 685.7143 | 0.17143 | 5.6063 | 0.15238 | 5.2857 | 12 | 873.0785 | [26 empty] | 1200 | 0.3 | 7.4165 | 0.26667 | 6.9923 | 25 | 18
0 | 0 | 0 | 0 | 0 | 0 | 0 | 7 | 0 | 0 | 0 | 0 | 0 | 0 | 7 | 0 | [33 empty] | #REF! | #REF! | #REF! | #REF! | #REF! | 28 | #REF!
1200
Total | 1925
Availible | 1200 | 0.62338 |  |  |  | 6