## Surface Study
Table-Top CFM Required (Give FPM, Need CFM)
Section | Length | Width | Area (in^2) | Area (ft^2) | % Efficient | CFM Required | FPM | CFM
1 | 24 | 28.625 | 687 | 4.7708 | 2.8625 | 878.7875 | 307 | 5053.0281
2 | 30 | 28.625 | 858.75 | 5.9635 | 3.5781 | 1098.4844
3 | 30 | 28.625 | 858.75 | 5.9635 | 3.5781 | 1098.4844
4 | 30 | 28.625 | 858.75 | 5.9635 | 3.5781 | 1098.4844
5 | 24 | 28.625 | 687 | 4.7708 | 2.8625 | 878.7875
Table-Top CFM Required (Give CFM, Need FPM)
Section | Length | Width | Area (in^2) | Area (ft^2) | % Efficient | CFM Required | CFM | FPM
1 | 24 | 28.625 | 687 | 4.7708 | 2.8625 | 349.345 | 5000 | 307.4236
2 | 30 | 28.625 | 858.75 | 5.9635 | 3.5781 | 279.476
3 | 30 | 28.625 | 858.75 | 5.9635 | 3.5781 | 279.476
4 | 30 | 28.625 | 858.75 | 5.9635 | 3.5781 | 279.476
5 | 24 | 28.625 | 687 | 4.7708 | 2.8625 | 349.345

## Volume Study
Table-Top CFM Required
Face | Top Length | Bottom Length | Height | Area |  | Air Exchanges per minute | Total CFM Required
A | 28.625 | 22 | 2 | 50.625 |  | 12 | 185.4475
B | 28.625 | 18.5 | 5.5 | 129.5938
C | 28.625 | 14.5 | 11.75 | 253.3594
D | 28.625 | 10.75 | 15.25 | 300.2344
E | 28.625 | 9.25 | 19
Volume | Area - 1 | Trapazoid V | Prism V | Total (in^3) | Total (ft^3) | CFM Required
1 | 57.25 | 1638.7812 | 0 | 1638.7812 | 0.94837 | 11.3804
2 | 50.625 | 1449.1406 | 1102.0625 | 2551.2031 | 1.4764 | 17.7167
3 | 129.5938 | 3709.6211 | 1654.8828 | 5364.5039 | 3.1045 | 37.2535
4 | 253.3594 | 7252.4121 | 726.3594 | 7978.7715 | 4.6173 | 55.4081
5 | 300.2344 | 8594.209 | 576.9727 | 9171.1816 | 5.3074 | 63.6888