## STRUT CUT LIST
ITEM | QTY | PART | PART NO | PART DESCRIPTION
1 | 8 | PROFILE 45X45 | 8981992028 | L= 900.6 MM;M12/M12;
3 | 12 | PROFILE 45X45 | 8981992026 | L= 303.8 MM;D17(1)@ 22.5 FBE.
4 | 6 | PROFILE 45X45 | 8981992026 | L= 381.0 MM;D17 (1) 22.5 FBE 35MM DP.
5 | 12 | PROFILE 45X45 | 8981992026 | L= 259.8 MM;D17/(1)@22.5 FBE
6 | 12 | PROFILE 45X45 | 8981992027 | L=2595.6 MM;M12/-; D7/16" (1) @22.5 FPE.
ITEM 6 CONTINUED |  |  |  | DRILL/C'BORE FOR M8 SHCS (1) 45, 632, AND 1219 FPE IOPS OF D7/16 HOLE
7 | 2 | PROFILE 45X90 | 3842992434 | L=1264.2 MM;M12/-; D17 (2) @22.5 FPE 35MM DP.
ITEM 7 CONTINUED |  |  |  | D7/16" (3) @22.5 FTE (1)LONG/(2)SHORT
8 | 4 | PROFILE 45X45 | 8981992028 | L=1344.0 MM;M12/M12;
9 | 8 | PROFILE 45X45 | 8981992028 | L=1394.8 MM;M12/M12;
10 | 2 | PROFILE 45X45 | 8981992026 | L=1264.2 MM;M12/-; D17 (1) 22.5 FPE 30MM DP. D7/16" (2) @22.5 FTE
11 | 4 | PROFILE 30X30 | 3842990720 | L=1339.0 MM;-/-;D5/16" (1)@ 15 FBE. D5/16" (1)@ 669.5 FOE.
12 | 18 | PROFILE 30X30 | 3842990723 | L=1156.2 MM;M8/M8;
13 | 8 | PROFILE 30X30 | 3842990720 | L=1389.8 MM;-/-; D5/16" (1)@ 15 FBE. D5/16" (1)@ 694.9 FOE.
14 | 2 | PROFILE 30X30 | 3842990720 | L=1428.0 MM;-/-;
15 | 4 | PROFILE 30X30 | 3842990720 | L=1478.8 MM;-/-;
16 | 4 | PROFILE 45X45DEGREE | 3842993014 | L=1524.0 MM;-/-;
17 | 4 | PROFILE 45X45DEGREE | 3842993014 | L=1574.8 MM;-/-;
18 | 4 | PROFILE 45X45DEGREE | 3842993014 | L=2184.3 MM;-/-;
19 | 4 | PROFILE 45X45 | 8981992028 | L= 464.6 MM;M12/M12;
20 | 4 | PROFILE 45X45 | 8981992026 | L=1201.2 MM;-/-; D7/16" (1)@18.5 FBE.
21 | 10 | PROFILE 45X90 | 3842992434 | L=1264.2 MM;M12/-; D17 (2) @22.5 FPE 35MM DP.
ITEM 21 CONTINUED |  |  |  | D7/16" (1) @22.5 FTE LONG
22 | 2 | PROFILE 45X45 | 8981992027 | L= 564.6 MM;M12/-; D17 (1)@22.5 FPE.
30 | 12 | CABLE DUCT | 3842523014 | LE1x2000MM;L=2000MM;
31 | 12 | CABLE DUCT | 3842523014 | LE1x2000MM;L=548MM;

## MACHINE ENCLOSURE
ITEM | QTY | PART | PART NO | PART DESCRIPTION
1 | 8 | PROFILE 45X45 | 8981992028 | L= 900.6 MM;M12/M12;
3 | 12 | PROFILE 45X45 | 8981992026 | L= 303.8 MM;D17(1)@ 22.5 FBE.
4 | 6 | PROFILE 45X45 | 8981992026 | L= 381.0 MM;D17 (1) 22.5 FBE 35MM DP.
5 | 12 | PROFILE 45X45 | 3842992954 | L= 259.8 MM;D17/D17;
6 | 12 | PROFILE 45X45 | 8981992027 | L=2595.6 MM;M12/-; D7/16" (1) @22.5 FPE.
ITEM 6 CONTINUED |  |  |  | DRILL/C'BORE FOR M8 SHCS (1) 45, 632, AND 1219 FPE
7 | 2 | PROFILE 45X90 | 3842992434 | L=1264.2 MM;M12/-; D17 (2) @22.5 FPE 35MM DP.
ITEM 7 CONTINUED |  |  |  | D7/16" (2) @22.5 FTE (1)LONG/(1)SHORT
8 | 4 | PROFILE 45X45 | 8981992028 | L=1344.0 MM;M12/M12;
9 | 8 | PROFILE 45X45 | 8981992028 | L=1394.8 MM;M12/M12;
10 | 2 | PROFILE 45X45 | 8981992026 | L=1264.2 MM;M12/-; D17 (1) 22.5 FPE 30MM DP. D7/16" (2) @22.5 FTE
11 | 4 | PROFILE 30X30 | 3842990720 | L=1339.0 MM;-/-;D5/16" (1)@ 15 FBE. D5/16" (1)@ 669.5 FOE.
12 | 18 | PROFILE 30X30 | 3842990723 | L=1156.2 MM;M8/M8;
13 | 8 | PROFILE 30X30 | 3842990720 | L=1389.8 MM;-/-; D5/16" (1)@ 15 FBE. D5/16" (1)@ 694.9 FOE.
14 | 2 | PROFILE 30X30 | 3842990720 | L=1428.0 MM;-/-;
15 | 4 | PROFILE 30X30 | 3842990720 | L=1478.8 MM;-/-;
16 | 4 | PROFILE 45X45DEGREE | 3842993014 | L=1524.0 MM;-/-;
17 | 4 | PROFILE 45X45DEGREE | 3842993014 | L=1574.8 MM;-/-;
18 | 4 | PROFILE 45X45DEGREE | 3842993014 | L=2184.3 MM;-/-;
19 | 4 | PROFILE 45X45 | 8981992028 | L= 464.6 MM;M12/M12;
20 | 4 | PROFILE 45X45 | 8981992026 | L=1201.2 MM;-/-; D7/16" (1)@18.5 FBE.
21 | 10 | PROFILE 45X90 | 3842992434 | L=1264.2 MM;M12/-; D17 (2) @22.5 FPE 35MM DP.
ITEM 7 CONTINUED |  |  |  | D7/16" (1) @22.5 FTE LONG
22 | 2 | PROFILE 45X45 | 8981992027 | L= 564.6 MM;M12/-; D17 (1)@22.5 FPE.
30 | 12 | CABLE DUCT | 3842523014 | LE1x2000MM;L=2000MM;
31 | 12 | CABLE DUCT | 3842523014 | LE1x2000MM;L=548MM;
32 | 12 | CAP 30x30 | 3842501232 | WITHOUT HOLE; LE1; POLYAMIDE BLACK;
33 | 38 | GUSSET 30/30 | 3842523530 | T-Slot= 8/10; WITH FASTENING SET; LE1;
34 | 38 | CAP 30/30 | 3842523534 | FOR GUSSET; LE1; POLYAMIDE BLACK;
35 | 12 | GUSSET 45/45 | 3842523561 | T-Slot= 10/10; WITH FASTENING SET; LE1;
36 | 12 | CAP 45/45 | 3842523563 | FOR GUSSET; LE1; POLYAMIDE BLACK;
37 | 8 | CAP 45x45DEGREE | 3842524054 | WITHOUT HOLE; LE1; PA66 BLACK;
38 | 12 | COUNTERBALANCE | 3842518797 | WITHOUT CABLE;
39 | 12 | CABLE | 3842518798 | FMAX=250N; Length=4000MM;
40 | 24 | SLIDER | 3842513517 | T-Slot=8/10MM;PACKAGED 10;
40A | 24 | M8-8MM T-BLOCK | 3842514931 | SHIP WITH ITEM 40
40B | 24 | M8 CONE PT SCREW | M8X12-07800 | SHIP WITH ITEM 40
41 | 2 | BALL CATCH | 3842524986 | ESD;LE1;
41A | 8 | M5 SHCS | M5X20-07160 | SHIP WITH ITEM 41
41B | 8 | M5 WASHER | M5-38210 | SHIP WITH ITEM 41
41C | 8 | M5-10MM T-NUT | 3842530283 | SHIP WITH ITEM 41
42 | 12 | BUMPER | 3842510462 | L= 20MM;
42A | 12 | M6 HEX NUT | M6-03100 | SHIP WITH ITEM 42
43 | 146 | VARIOFIX BLOCK | 3842529239 | GROOVE= 10; PE= 10
44 | 14 | LEVELING FOOT | 3842352061 | D= 44MM; M12; V= 30MM; ZINC-PLATED;
45 | 12 | CAP 45x90 | 3842511855 | WITH HOLE; LE1; POLYAMIDE BLACK;
46 | 20 | CAP 45x45 | 3842502674 | WITHOUT HOLE; LE1; POLYAMIDE BLACK;
47 | 2 | CAP 45x45 | 3842523442 | WITH HOLE; LE1; POLYAMIDE BLACK;
48 | 146 | SCREW | M6X16-07151 | B.H.C.S. - M6 x 20 LG.
49 | 52 | M12X30 CONN SCREW | 8981021301
50 | 36 | M8X25 CONN SCREW | 3842523970
51 | 8 | 45X45 HINGE | 3842535745
52 | 84 | QUICK CONNECT | 3842535458
53 | 4 | 10MM PANEL INSERT | 3842518351
54 | 24 | 8MM PANEL INSERT | 3842518347
55 | 24 | 8-10MM GUSSET | 3842523528
55A | 24 | M6 SHCS | M6X20-07160 | SHIP WITH ITEM 55
55B | 24 | M6 WASHER | M6-38210 | SHIP WITH ITEM 55
55C | 24 | M6 NUT | M6-03100 | SHIP WITH ITEM 55
55D | 24 | M6 LOCK WASHER | M6-37480 | SHIP WITH ITEM 55
56 | 2 | LARGE STRAP HANDLE | 3842525766
56A | 4 | M6 SHCS | M6X20-07160 | SHIP WITH ITEM 56
56B | 4 | M6-10MM TNUT | 3842530285 | SHIP WITH ITEM 56
57 | 12 | MEDIUM STRAP HANDLE | 3842525480
57A | 24 | M6 SHCS | M6X16-07160 | SHIP WITH ITEM 57
57B | 24 | M6-8MM TNUT | 3842501753 | SHIP WITH ITEM 57
58 | 8 | COUNTER WEIGHT | 1.5"X1.5"X27.5" | STEEL COUNTERWEIGHT
59 | 4 | COUNTER WEIGHT | 1.5"X1.5"X26.625" | STEEL COUNTERWEIGHT
60 | 36 | M8 SHCS | M8X45-07160
61 | 72 | M8-10 T-NUT | 3842530287
62 | 12 | JOINING PLATE | 8981019449
63 | 36 | M8X16 BFSHCS | 3842509423
70 | 8 | DOOR PANEL | 1/4 X 26.11 X 46.04" | Length= 664.3MM; B= 1170.6MM; D= 6.0MM; F= 0.777630M**2;
71 | 4 | DOOR PANEL | 1/4 X 25.11 X 46.04" | Length= 638.9MM; B= 1170.6MM; D= 6.0MM; F= 0.747896M**2;
72 | 2 | HINGE DOOR PANEL | 1/4 X 19.07 X 44.85" | Length= 484.6MM; B= 1139.2MM; D= 6.0MM; F= 0.552056M**2;
73 | 2 | END PANEL | 1/4 X 35.37 X 46.14" | Length= 898.6MM; B= 1172.2MM; D= 6.0MM; F= 1.053339M**2;
74 | 4 | TOP END PANEL | 1/4 X 10.14 X 10.14" | Length= 257.8MM; B= 257.8MM; D= 6.0MM; F= 0.066461M**2;
74 | 2 | TOP PANEL | 1/4 X 11.88 X 56.37" | Length= 1432.0MM; B= 301.8MM; D= 6.0MM; F= 0.432135M**2;
75 | 2 | TOP END PANEL | 1/4 X 10.14 X 11.37" | Length= 289.0MM; B= 257.8MM; D= 6.0MM; F= 0.074504M**2;
75 | 1 | TOP PANEL | 1/4 X 14.92 X 56.37" | Length= 1432.0MM; B= 379.0MM; D= 6.0MM; F= 0.542728M**2;
76 | 2 | TOP PANEL | 1/4 X 11.88 X 58.37" | Length= 1482.8MM; B= 301.8MM; D= 6.0MM; F= 0.447465M**2;
77 | 1 | TOP PANEL | 1/4 X 14.92 X 58.37" | Length= 1482.8MM; B= 379.0MM; D= 6.0MM; F= 0.561981M**2;
78 | 2 | TOP PANEL | 1/4 X 11.88 X 82.37" | Length= 2092.4MM; B= 301.8MM; D= 6.0MM; F= 0.631421M**2;
79 | 1 | TOP PANEL | 1/4 X 14.92 X 82.37" | Length= 2092.4MM; B= 379.0MM; D= 6.0MM; F= 0.793016M**2;
EXTRA PARTS IN CASE OF DAMAGE OR LOSS
| 4 | MEDIUM STRAP HANDLE | 3842525480
| 8 | M6 SHCS | M6X16-07160
| 8 | M6-8MM TNUT | 3842501753
| 6 | PROFILE 30X30 | 3842990723 | L=1156.2 MM;
| 6 | PROFILE 30X30 | 3842990720 | L=1389.8 MM;-/-;
| 6 | PROFILE 45X45 | 8981992026 | L=2595.6 MM;M-/-
| 10 | VARIOFIX BLOCK | 3842529239 | GROOVE= 10; PE= 10
| 10 | M12X30 SELF TAP | 8981021302
| 10 | M8X25 SELF TAP | 3842523970
| 4 | M8 PANEL INSERT | 3842518347
| 4 | M10 PANEL INSERT | 3842518351
| 10 | QUICK CONNECT | 3842535458
| 10 | 45X45 GUSSET | 3842523561
| 2 | BALL CATCH | 3842524986
| 8 | M5 SHCS | M5X20-07160
| 8 | M5 WASHER | M5-38210
| 8 | M5-10MM T-NUT | 3842530283
| 10 | M12X30 CONN. SCREW | 8981021301
| 8 | 8MM-10MM GUSSET | 3842523530
| e | 30X30 END CAP | 3842501232
| 4 | 45X45 DEGR END CAP | 3842524054
| 4 | 45X90 END CAP W/HOLE | 3842511855
| 2 | LEVELING FOOT | 3842352061
| 2 | COUNTERBALANCE | 3842518797 | WITHOUT CABLE;
| 2 | CABLE | 3842518798 | FMAX=250N; Length=4000MM;
| 4 | 45X45 END CAP | 3842502674
| 4 | SLIDER | 3842513517
| 4 | M8-8MM T-BLOCK | 3842514931
| 4 | M8 CONE PT SCREW | M8X12-07800
| 6 | M6-10MM T-NUT | 3842530285
| 4 | 45X45 END CAP W/HOLE | 3842523442

## PANEL SIZES
ITEM | QTY | PART | PART NO | PART DESCRIPTION
70 | 8 | DOOR PANEL | 1/4 X 26.11 X 46.04" | Length= 664.3MM; B= 1170.6MM;
71 | 4 | DOOR PANEL | 1/4 X 25.11 X 46.04" | Length= 638.9MM; B= 1170.6MM;
72 | 2 | HINGE DOOR PANEL | 1/4 X 19.07 X 44.85" | Length= 484.6MM; B= 1139.2MM;
73 | 2 | END PANEL | 1/4 X 35.37 X 46.14" | Length= 898.6MM; B= 1172.2MM;
74 | 4 | TOP END PANEL | 1/4 X 10.14 X 10.14" | Length= 257.8MM; B= 257.8MM;
74 | 2 | TOP PANEL | 1/4 X 11.88 X 56.37" | Length= 1432.0MM; B= 301.8MM;
75 | 2 | TOP END PANEL | 1/4 X 10.14 X 11.37" | Length= 289.0MM; B= 257.8MM;
75 | 1 | TOP PANEL | 1/4 X 14.92 X 56.37" | Length= 1432.0MM; B= 379.0MM;
76 | 2 | TOP PANEL | 1/4 X 11.88 X 58.37" | Length= 1482.8MM; B= 301.8MM;
77 | 1 | TOP PANEL | 1/4 X 14.92 X 58.37" | Length= 1482.8MM; B= 379.0MM;
78 | 2 | TOP PANEL | 1/4 X 11.88 X 82.37" | Length= 2092.4MM; B= 301.8MM;
79 | 1 | TOP PANEL | 1/4 X 14.92 X 82.37" | Length= 2092.4MM; B= 379.0MM;