## Sheet1
Part Number | Description | Quantity | Each Cost | Total Cost
11151010 | Tube, 150mm dia., 2000mm long, | 4 | 65.5 | 262
11201010 | Tube, 200mm dia., 2000mm long, | 1 | 84.19 | 84.19
11151020 | Tube, 150mm dia., 1000mm long, | 6 | 41.9 | 251.4
11201020 | Tube, 200mm dia., 1000mm long, | 1 | 50.75 | 50.75
11151030 | Tube, 150mm dia., 500mm long, | 10 | 27.16 | 271.6
11301030 | Tube, 300mm dia., 500mm long, | 1 | 34.62 | 34.62
11301040 | Tube, 300mm dia., 200mm long, | 1 | 22.03 | 22.03
12152903 | Quick connect pull ring, 150mm | 70 | 20.28 | 1419.6
12202903 | Quick connect pull ring, 200mm | 7 | 22.82 | 159.74
12302903 | Quick connect pull ring, 300mm | 7 | 31.08 | 217.56
10156951 | U-shaped gasket, 150mm dia., f | 50 | 4.32 | 216
10206951 | U-shaped gasket, 200mm dia., f | 6 | 5.11 | 30.66
10306951 | U-shaped gasket, 300mm dia., f | 6 | 6.11 | 36.66
11151110 | Slip tube, 150mm dia., 1000mm | 8 | 72.2 | 577.6
11201110 | Slip tube, 200mm dia., 1000mm | 1 | 87.93 | 87.93
11151120 | Slip tube, 150mm dia., 500mm l | 6 | 44.85 | 269.1
11301120 | Slip tube, 300mm dia., 500mm l | 1 | 75.74 | 75.74
10156155 | Ring seal for slip tubes 1.5mm | 50 | 4.32 | 216
10206155 | Ring seal for slip tubes 1.5mm | 1 | 5.34 | 5.34
10306155 | Ring seal for slip tubes 1.5mm | 1 | 7.08 | 7.08
11151339 | Elbow 90deg., 150mm dia., R=1D | 8 | 94.82 | 758.56
11201339 | Elbow 90deg., 200mm dia., R=1D | 1 | 113.7 | 113.7
11151346 | Elbow 60deg., 150mm dia., R=2D | 4 | 86.56 | 346.24
11151431 | Connecting flange, 150mm dia., | 4 | 24.79 | 99.16
11151560 | Throttle valve, 150mm dia., 1. | 4 | 153.26 | 613.04
11201275 | Conical Y-branch 60deg., 200/1 | 1 | 183.93 | 183.93
11251286 | Conical fork 30deg., 250/200/1 | 1 | 252.24 | 252.24
11301258 | Conical lateral 30 deg., 300/2 | 1 | 268.53 | 268.53
6931