## Sheet1
Type | Diameter | Length | Part Number | Description | Quantity | In stock?
Tube | 8 | 80 | 11201010 | Tube, 200mm dia., 2000mm long, | 1
Tube | 12 | 80 | 11301010 | Tube, 300mm dia., 2000mm long, | 4
Tube | 6 | 40 | 11151020 | Tube, 150mm dia., 1000mm long, | 3
Tube | 6 | 20 | 11151030 | Tube, 150mm dia., 500mm long, | 2
Tube | 6 | 10 | 11151040 | Tube, 150mm dia., 200mm long, | 2
Tube | 12 | 10 | 11301040 | Tube, 300mm dia., 200mm long, | 1
Clamp | 6 |  | 12152903 | Quick connect pull ring, 150mm | 34
Clamp | 8 |  | 12202903 | Quick connect pull ring, 200mm | 4
Clamp | 10 |  | 12252903 | Quick connect pull ring, 250mm | 2
Clamp | 12 |  | 12302903 | Quick connect pull ring, 300mm | 14
U-Gasket | 6 |  | 10156951 | U-shaped gasket, 150mm dia., f | 27
U-Gasket | 8 |  | 10206951 | U-shaped gasket, 200mm dia., f | 2
U-Gasket | 10 |  | 10256951 | U-shaped gasket, 250mm dia., f | 2
U-Gasket | 12 |  | 10306951 | U-shaped gasket, 300mm dia., f | 10
Slip | 6 | 40 | 11151110 | Slip tube, 150mm dia., 1000mm | 3
Slip | 8 | 40 | 11201110 | Slip tube, 200mm dia., 1000mm | 1
Slip | 12 | 40 | 11301110 | Slip tube, 300mm dia., 1000mm | 3
Slip | 6 | 20 | 11151120 | Slip tube, 150mm dia., 500mm l | 2
Slip | 12 | 20 | 11301120 | Slip tube, 300mm dia., 500mm l | 1
O-Ring | 6 |  | 10156155 | Ring seal for slip tubes 1.5mm | 7
O-Ring | 8 |  | 10206155 | Ring seal for slip tubes 1.5mm | 2
O-Ring | 12 |  | 10306155 | Ring seal for slip tubes 1.5mm | 5
Elbow | 6 | 90 | 11151339 | Elbow 90deg., 150mm dia., R=1D | 3
Elbow | 12 | 90 | 11301339 | Elbow 90deg., 300mm dia., R=1D | 2
Elbow | 6 | 60 | 11151346 | Elbow 60deg., 150mm dia., R=2D | 2
Connecting Flange | 6 |  | 11151431 | Connecting flange, 150mm dia., | 2
Throttle Valve | 6 |  | 11151560 | Throttle valve, 150mm dia., 1. | 3
Throttle Valve | 10 |  | 11251560 | Throttle valve, 250mm dia., 1. | 1
Y-Branch | 8x6x6 |  | 11201275 | Conical Y-branch 60deg., 200/1 | 1
Reducer | 12x6 |  | 11001463 | Cone, 150/300mm dia., 1.5mm th | 1
Branch | 12x10x6 |  | 11301258 | Conical lateral 30 deg., 300/2 | 1
Branch | 12x12x12 |  | 11301230 | Fork 30deg., 300mm dia., 1.5mm | 1