## Sheet1
11151010 | Tube, 150mm dia., 2000mm long, | 3 | 205.51 | 616.53 | 462.3975
11151020 | Tube, 150mm dia., 1000mm long, | 4 | 89.01 | 356.04 | 267.03
11151040 | Tube, 150mm dia., 200mm long, | 1 | 28.14 | 28.14 | 21.105
12152903 | Quick connect pull ring, 150mm | 43 | 32.2 | 1384.6 | 1038.45
10156951 | U-shaped gasket, 150mm dia., f | 33 | 3.01 | 99.33 | 74.4975
11151110 | Slip tube, 150mm dia., 1000mm | 3 | 129.2 | 387.6 | 290.7
11151120 | Slip tube, 150mm dia., 500mm l | 4 | 71.34 | 285.36 | 214.02
11151130 | Slip tube, 150mm dia., 200mm l | 1 | 40.45 | 40.45 | 30.3375
10156155 | Ring seal for slip tubes 1.5mm | 10 | 7.02 | 70.2 | 52.65
11151339 | Elbow 90deg., 150mm dia., R=1D | 4 | 175.41 | 701.64 | 526.23
11151346 | Elbow 60deg., 150mm dia., R=2D | 2 | 180 | 360 | 270
11151431 | Connecting flange, 150mm dia., | 4 | 51.57 | 206.28 | 154.71
11081030 | Tube, 80mm dia., 500mm long, 1 | 1 | 36.39 | 36.39 | 27.2925
11081040 | Tube, 80mm dia., 200mm long, 1 | 2 | 20.68 | 41.36 | 31.02
12082903 | Quick connect pull ring, 80mm | 11 | 30.24 | 332.64 | 249.48
10086951 | U-shaped gasket, 80mm dia., fo | 8 | 2.09 | 16.72 | 12.54
11081120 | Slip tube, 80mm dia., 500mm lo | 1 | 57.47 | 57.47 | 43.1025
11081130 | Slip tube, 80mm dia., 200mm lo | 1 | 33.9 | 33.9 | 25.425
10086155 | Ring seal for slip tubes 1.5mm | 3 | 1.96 | 5.88 | 4.41
11081339 | Elbow 90deg., 80mm dia., R=1D, | 1 | 97.39 | 97.39 | 73.0425
11081499 | Hose connection, 80mm dia., 1m | 2 | 31.29 | 62.58 | 46.935
100801659 | Flex hose, 80mm dia., polyeste | 3 | 34.16 | 102.48 | 76.86
10082162 | Hose clamp, 80mm, galvanized | 2 | 8.9 | 17.8 | 13.35
11001488 | Cone, 60/80mm dia., 1.5mm thic | 1 | 27.1 | 27.1 | 20.325
11101258 | Conical fork 30deg., 100/100/8 | 1 | 188.5 | 188.5 | 141.375
|  |  |  | 5556.38 | 4167.285
6411.2077